## Sheet1
广运集团办公楼监控设备清单参数及数量
序号 | 设备名称 | 品牌 | 规格 | 数量 | 单位 | 单价 | 金额 | 备注
1 | 枪机摄像机 | 海康威视 DS-2CD3T46WD-I3 | 400万星光级1/2.7”CMOS ICR红外阵列筒型网络摄像机; 最小照度 0.002Lux @(F1.2,AGC ON) ,0 Lux with IR 快门 1/3秒至1/100,000秒 镜头 4mm, 水平视场角:90.3°(6mm,8mm,12mm可选) 镜头接口类型 M12 日夜转换模式 ICR红外滤片式 数字降噪 3D数字降噪 宽动态范围 120dB 50Hz: 25fps (1920 × 1080,1280 × 960,1280 × 720) ROI支持三码流分别设置1个固定区域 存储功能 NAS(NFS,SMB/CIFS均支持) 智能报警 越界侦测,区域入侵侦测,场景变更侦测,人脸侦测,虚焦侦测 物品遗留侦测,物品拾取侦测,非法停车侦测,人员聚集侦测,徘徊侦测,快速移动侦测,进入区域侦测,离开区域侦测 通讯接口 1 个RJ45 10M / 100M 自适应以太网口 PoE：：5.5W MAX； 红外照射距离最远可达：30米 防护等级 IP67 | 20 | 台 |  |  | 一楼5个、二楼3个、三楼3个、四楼3个、五楼3个、六楼3个(400万像素摄像头)
2 | 录像机 | 海康威视 DS-8632N-K8 | 2U标准机架式 2个HDMI，2个VGA,HDMI+VGA组内同源 8盘位，可满配6TB硬盘 2个千兆网口 2个USB2.0接口、1个USB3.0接口 1个eSATA接口 支持RAID0、1、5、10，支持全局热备盘 报警IO：16进4出 软件性能： 输入带宽：320M 32路H.264、H.265混合接入 最大支持16×1080P解码 支持H.265、H.264解码 Smart 2.0/整机热备/ANR/智能检索/智能回放/车牌检索/人脸检索/热度图/客流量统计/分时段回放/超高倍速回放/双系统备份 | 1 | 台
3 | 支架电源 | 海康威视 | 鸭嘴支架 | 20 | 个
4 | 核心交换机 | H3C | S1224 24口千兆 | 2 | 台
6 | 楼层交换机 | IP-COM F1109 | 9个10/100Base-TX以太网端口 1-8口支持IEEE802.3af/at标准PoE供电 支持端口和电源6KV防雷 支持250米远距离传输 单口最大供电功率达30W，整机供电总功率达58W | 12 | 台
7 | 监控存储 | 海康威视 | 接口：SATA，2、接口转速：7200rpm，容量：4TB，缓存：256MB | 9 | 张
8 | 电源线 | 南方瑞德 RVV2*1.0 | 高纯度无氧铜，线芯RVV2*1.0无氧铜， 绝缘材料：高密度聚乙烯 ，200米/圈。 | 1600 | 米
9 | 网线 | 海康威视 无氧铜DS-1LN5E-E | 0.5芯无氧铜 | 1600 | 米
10 | 防水箱 | 海康威视 | 500防水箱 | 2 | 个
11 | 安装调试售后服务费 |  |  | 20 | 点位
12 | 辅材 | PVC管 线卡 弯头 直接 钢管 胶布 水晶头 插板 等辅材 |  | 1 | 批
13 | A\小计
14 | B\税费
15 | 合计